## OpAmp
Comment | Designator | Footprint | LCSC
1 uF | C1,C2,C3,C4 | Capacitors_SMD:C_0805_HandSoldering | C28323
100 nF | C6 | Capacitors_SMD:C_0805_HandSoldering | C49678
47 pF | C7 | Capacitors_SMD:C_0805_HandSoldering | C14857
D_x2_Serial_AKC | D3,D4,D5 | TO_SOT_Packages_SMD:SOT-23 | C2500
Conn_01x07 | J1 | Pin_Headers:Pin_Header_Straight_1x07_Pitch2.54mm
Conn_01x02 | J2,J3 | Pin_Headers:Pin_Header_Straight_1x02_Pitch2.54mm
5551 | Q1,Q4,Q7,Q9,Q11,Q13,Q15 | TO_SOT_Packages_SMD:SOT-23 | C2145
TIP42 | Q12 | TO_SOT_Packages_THT:TO-220-3_Vertical
2N3904 | Q3 | TO_SOT_Packages_THT:TO-92_Inline_Wide
TIP41 | Q6 | TO_SOT_Packages_THT:TO-220-3_Vertical
5401 | Q2,Q5,Q8,Q10,Q14,Q16 | TO_SOT_Packages_SMD:SOT-23 | C8326
1k | R10 | Resistors_SMD:R_0805_HandSoldering | C17513
2k2 | R11 | Resistors_SMD:R_0805_HandSoldering | C17520
22R | R12,R13 | Resistors_SMD:R_1206_HandSoldering | C17958
680R | R2,R4,R14,R15 | Resistors_SMD:R_0805_HandSoldering | C17798
150R | R1,R3 | Resistors_SMD:R_0805_HandSoldering | C17471
10k | R5 | Resistors_SMD:R_0805_HandSoldering | C17414
100k | R6,R7 | Resistors_SMD:R_0805_HandSoldering | C17407
22R | R8 | Resistors_SMD:R_0805_HandSoldering | C17561
4k7 | R9 | Resistors_SMD:R_0805_HandSoldering | C17673
2k | RV1 | Potentiometers:Potentiometer_Trimmer_Bourns_3296W
1k | RV2 | Potentiometers:Potentiometer_Trimmer_Bourns_3296W